## 표지
설 계 내 역 서
- 2021~2022년 인천해저배관 사설항로표지 위탁관리 용역 -
2021. 01.
인천지역본부
관로보전부

## 총괄표
용 역 비 총 괄 표
용 역 명 : 2021~2022년 인천해저배관 사설항로표지 위탁관리용역
비 목 |  |  | 금 액 | 비 고
순용역원가 | 재료비
| 노무비 | 직접노무비
간접노무비
소계
| 경비 | 기계경비
전력비
|  | 보험료 |  | 산재,고용,건강,연금보험료,노인장기
|  | 산업안전보건관리비 |  | (재료비+직접노무비)의 1.85%
|  | 기타경비 |  | (재료비+노무비)의 10%
소계
계
일반관리비 |  |  |  | (재료비+노무비+경비)의 6%
이윤 |  |  |  | (노무비+경비+일반관리비)의 10%
순설계금액
등명기 정기검사 수수료 |  |  |  | 실적정산
공급가액 |  |  |  | 단위절사 0
부가가치세
용역비총계

## 총괄내역서
총 괄 내 역 서
용 역 명 : 2021~2022년 인천해저배관 사설항로표지 위탁관리용역
구분 | 규격 | 단위 | 수량 | 재료비 |  | 노무비 |  | 경비 |  | 합계 |  | 비고
|  |  |  | 단가 | 금액 | 단가 | 금액 | 단가 | 금액 | 단가 | 금액
1. 재 료 비 | [10 empty] | 0 | <재료비 산출내역>
2. 노 무 비
가. 직접노무비 | [10 empty] | 0 | <직접노무비 산출내역>
3. 경 비
가. 기계경비 | [10 empty] | 0 | <기계경비 산출내역>
나. 전력비 | [10 empty] | 0 | <전력비 산출내역>
다. 산재보험료 | (노무비)의 |  | 3.73% | [7 empty] | 0
라. 고용보험료 | (노무비)의 |  | 0.87% | [7 empty] | 0
마. 건강보험료 | (직접노무비)의 |  | 3.335% | [7 empty] | 0
바. 연금보험료 | (직접노무비)의 |  | 4.5% | [7 empty] | 0
사. 노인장기요양보험 | (건강보험료)의 |  | 10.25% | [7 empty] | 0
아. 산업안전보건관리비 | (재료비+직접노무비)의 |  | 1.85% | [7 empty] | 0
자. 기타경비 | (재료비+노무비)의 |  | 10% | [7 empty] | 0
소 계 | [10 empty] | 0
4. 일반관리비 | (재료비+노무비+경비)의 |  | 6% | [7 empty] | 0
5. 이 윤 | (노무비+경비+일반관리비)의 |  | 10% | [7 empty] | 0
6. 등명기 정기검사 수수료 |  |  | 5 | [7 empty] | 0
7. 단위절사 | [10 empty] | 0
합 계 | [10 empty] | 0

## 재료비 산출내역
재료비 산출내역
용 역 명 : 2021~2022년 인천해저배관 사설항로표지 위탁관리용역
구분 | 규격 | 단위 | 수량 | 재료비 |  | 노무비 |  | 경비 |  | 합계 |  | 비고
|  |  |  | 단가 | 금액 | 단가 | 금액 | 단가 | 금액 | 단가 | 금액
등명기(해상용) | LED-200 | ea | 1 | [9 empty] | #REF!
섬광기 | GPS동기점멸시스템용 (LED-200) | ea | 2 | [9 empty] | #REF!
SUN 스위치 | CDS | ea | 1 | [9 empty] | #REF!
태양전지 | 80W | ea | 2 | [9 empty] | #REF!
태양전지 지지대 | 80W용 | ea | 2 | [9 empty] | #REF!
축전지(무보수밀폐형) | 12V-100A | ea | 60 | [9 empty] | #REF!
충방전 조절기 | 12V-5A | ea | 4 | [9 empty] | #REF!
두표 | 원통형 | ea | 1 | [9 empty] | #REF!
레이다반사기 | 10방향 코너 크러스터 | ea | 1 | [9 empty] | #REF!
등부표 | LL-2400 | ea | 2 | [9 empty] | #REF!
등부표 상부철탑 (제작 및 교체설치 포함) | LL-2400 | ea | 4 | [9 empty] | #N/A
부표 | US-1700 | ea | 1 | [9 empty] | #REF!
전선(Wire) | V.C.T 6㎟ s.q 2C | m | 60 | [9 empty] | #REF!
사슬 | Φ38 X 30M | 연 | 7 | [9 empty] | #REF!
접환(SHACKLE) | Φ38용 | ea | 40 | [9 empty] | #REF!
전환(SWIVEL) | Φ38용 | ea | 7 | [9 empty] | #REF!
환링(Ring) | Φ38용 | ea | 4 | [9 empty] | #REF!
침추 | 4ton | ea | 9 | [9 empty] | #REF!
합 계

## 직접노무비 산출내역
직접노무비 산출내역
용 역 명 : 2021~2022년 인천해저배관 사설항로표지 위탁관리용역
구분 | 규격 | 단위 | 수량 | 재료비 |  | 노무비 |  | 경비 |  | 합계 |  | 비고
|  |  |  | 단가 | 금액 | 단가 | 금액 | 단가 | 금액 | 단가 | 금액
[직접노무비]
1. 월간점검 | 1회/월 | 회 | 24 |  | 0
2. 인양점검 | 1회/2년 | 회 | 1 |  | 0
3. 등부표 이동설치(좌표이탈) | 필요시 | 회 | 2 |  | 0
4. 부표 이동설치(좌표이탈) | 필요시 | 회 | 1 |  | 0
5. 관할청 지도점검 | 2회/년 | 회 | 4 |  | 0
6. 감독원 긴급점검 | 필요시 | 회 | 4 |  | 0
7. 등명기 소등신고/복구 | 유/무선 신고접수 시 | 회 | 2 |  | 0
합 계 |  |  |  |  | 0

## 기계경비 산출내역
기계경비 산출내역
용 역 명 : 2021~2022년 인천해저배관 사설항로표지 위탁관리용역
구분 | 규격 | 단위 | 수량 | 재료비 |  | 노무비 |  | 경비 |  | 합계 |  | 비고
|  |  |  | 단가 | 금액 | 단가 | 금액 | 단가 | 금액 | 단가 | 금액
[기계경비]
1. 월간점검 | 1회/월 | 회 | 24 |  | 0 |  | 0
2. 인양점검 | 1회/2년 | 회 | 1 |  | 0 |  | 0
3. 등부표 이동설치(좌표이탈) | 필요시 | 회 | 2 |  | 0 |  | 0
4. 부표 이동설치(좌표이탈) | 필요시 | 회 | 1 |  | 0 |  | 0
5. 관할청 지도점검 | 2회/년 | 회 | 4 |  | 0 |  | 0
6. 감독원 긴급점검 | 필요시 | 회 | 4 |  | 0 |  | 0
7. 등명기 소등신고/복구 | 유/무선 신고접수 시 | 회 | 2 |  | 0 |  | 0
합 계 |  |  |  |  | 0 |  | 0

## 전력비 산출내역
전력비 (충전실 운영)
용 역 명 : 2021~2022년 인천해저배관 사설항로표지 위탁관리용역 | [7 empty] | (단위 : 원/㎡)
등부표당 Cell사용수 ① | 등부표수 ② | 총충전Cell수 ③=①*② | Cell당 충전전력소비량 ④ | 연간 전력소비량 ⑤=③*④ | kWh당 전력비 ⑥ | 사용년수 ⑦ | 총 전력비 ⑧=⑤*⑥*⑦ | 비 고
4 | 18 | 72 | 9.16 | 659.52 | 65.2 | 2
주1) kWh당 전력비 산출근거 : 한국전력공사 전력요금 일반용 전력(갑,저압전력) 봄,가을철 전력요금 적용

## 참조1. 자재조서
<참조 1>
자재조서
2021~2022년 인천해저배관 사설항로표지 위탁관리용역
번호 | 구 분 | 규 격 | 단 위 | 수 량
1 | 등명기(해상용) | LED-200 | ea | 1
2 | 섬광기 | GPS동기점멸시스템용 (LED-200) | ea | 2
3 | SUN 스위치 | CDS | ea | 1
4 | 태양전지 | 80W | ea | 2
5 | 태양전지 지지대 | 80W용 | ea | 2
6 | 축전지(무보수밀폐형) | 12V-100A | ea | 60
7 | 충방전 조절기 | 12V-5A | ea | 4
8 | 두표 | 원통형 | ea | 1
9 | 레이다반사기 | 10방향 코너 크러스터 | ea | 1
10 | 등부표 | LL-2400 | 기 | 2
11 | 등부표 상부철탑 (제작,도장 및 교체설치 포함) | LL-2400 | ea | 4
12 | 부표 | US-1700 | 기 | 1
13 | 전선(Wire) | V.C.T 6㎟ s.q 2C | m | 60
14 | 등부표 표체 샌드(쇼트)블라스트 | LL-2400 | 기 | 18
15 | 부표 표체 샌드(쇼트)블라스트 | US-1700 | 기 | 2
16 | 등부표 도색(녹막이 1회, 에폭시2회) | LL-2400 | 기 | 18
17 | 부표 도색(녹막이 1회, 에폭시2회) | US-1700 | 기 | 2
18 | 사슬 | Φ38 X 30M | 연 | 7
19 | 접환(SHACKLE) | Φ38용 | ea | 40
20 | 전환(SWIVEL) | Φ38용 | ea | 7
21 | 환링(Ring) | Φ38용 | ea | 4
22 | 침추 | 4ton | ea | 9
23 | 등부표 운반(인천항↔공장, 왕복) | 1기 운반(인천지역내) | 기 | 20
24 | 등명기 정기검사 수수료 | 유색LED 소형등명기 | ea | 5
합 계
주1) 한국물가협회 물가자료 적용(2020.11월 기준)
주2) 등명기 정기검사 수수료 : 한국항로표지기술원 고시단가 적용

## 참조1-1. 도장면적 산출
<참조 1-1>
도장면적 산출표
2021~2022년 인천해저배관 사설항로표지 위탁관리용역
■ 등부표(LL-24) |  |  |  |  | (단위 : ㎡)
명칭 | 구분 | 규 격 | 단위 | 도장면적 산출식 | 도장면적
등명기/리플렉터설치대 | 수선상부 |  | ㎡ | (0.63 x 0.63 x 4) + (0.4 x 0.4 x 2) + (0.08 x 0.08 x 3.14 x 0.56) | 1.9189
번호판 | 수선상부 |  | ㎡ | (0.822 + 1.086) x 0.825/2 x 2면 x 4개 | 6.2964
철탑 수평 보강재 | 수선상부 |  | ㎡ | [0.05 x (2.228 + 3.008 + 4.344 + 5.452)] x 4 | 3.0064
철탑수직보강재 | 수선상부 |  | ㎡ | 0.065 x 3.15 x 4 x 4 | 3.276
철탑크로스보강재 | 수선상부 |  | ㎡ | 0.05 x 1.49 x 6 x 4 | 1.788
등명기용수직보강재 | 수선상부 |  | ㎡ | 0.065 x 0.375 x 4 x 4 | 0.39
논슬립바 | 수선상부 |  | ㎡ | 0.01 x 0.6 x 16 | 0.096
리플렉터중앙관 | 수선상부 |  | ㎡ | 2 x 3.14 x 0.075 x 0.546 | 0.25717
핸드레일 | 수선상부 |  | ㎡ | 2 x 3.14 x 0.021 x 5.024 | 0.66257
레일경사보강재 | 수선상부 |  | ㎡ | 2 x 3.14 x 0.021 x 0.566 | 0.074644
공기순환관 | 수선상부 |  | ㎡ | 2 x 3.14 x 0.021 x (3.759 + 4.252) | 1.0565
해치볼트걸이 | 수선상부 |  | ㎡ | {(0.135 x 0.06) - (0.046 x 0.022)} x 4 | 0.028352
맨홀볼트접합판 | 수선상부 |  | ㎡ | {[(3.14 x 0.6 x 0.51) - (3.14 x 0.47 x 0.373)] / 4 - (0.1 x 0.1 x 3.14 x 0.18)} | 0.09694
인양고리 | 수선상부 |  | ㎡ | (0.28 x 0.18 - 0.02 x 0.02 x 2 - 0.025 x 0.025 x 3.14 x 2) x 4 | 0.1827
중간바닥판 | 수선상부 |  | ㎡ | 0.718 x 0.718 | 0.51552
리플렉터취부판 | 수선상부 |  | ㎡ | [(0.55 x 0.55) - (0.08 x 0.08 x 3.14)] | 0.2824
등명기취부판 | 수선상부 |  | ㎡ | {0.4 x 0.4 - (0.05 x 0.05 x 2 + 0.05 x 0.05 x 3.14)} | 0.14715
리플렉터결합판 | 수선상부 |  | ㎡ | (0.4 x 0.4 x 3.14 - 0.08 x 0.08 x 3.14) x 2 | 0.96461
철탑연결용더블링판 | 수선상부 |  | ㎡ | 0.1 x 0.1 x 3.14 x 4 | 0.1256
철탑고정재 | 수선상부 |  | ㎡ | 0.166 x 0.25 x 4 | 0.166
축전지함코밍 | 수선상부 |  | ㎡ | 2 x 3.14 x 0.35 x 0.224 | 0.49235
표체상판 | 수선상부 |  | ㎡ | {[3.14 x (1.13 x 1.13 - 0.399 x 0.399)] + [2 x 3.14 x 1.2 x 0.175] - [(0.373 x 0.470 x 3.14) / 4] | 4.6908
맨홀커버 | 수선상부 |  | ㎡ | [(3.14 x 0.51 x 0.61) / 4] | 0.24421
표체측판 | 수선상부 |  | ㎡ | 2 x 3.14 x 1.2 x 0.76 | 5.7274
가이드발판 | 수선상부 |  | ㎡ | 0.05 x 3.495 x 1 x 4 | 0.699
해치강판 | 수선상부 |  | ㎡ | (0.75 x 0.75 - 0.0059 x 4) | 0.5389
해양전지판지지대 | 수선상부 |  | ㎡ | [(0.05 x 0.233) + (0.05 x 0.147 x 8)] x 4 | 0.2818
해치보강재 | 수선상부 |  | ㎡ | 0.05 x 0.953 x 2 x 4 | 0.3812
사다리측판 | 수선상부 |  | ㎡ | 0.05 x 2.63 x 2 | 0.263
사다리지지대 | 수선상부 |  | ㎡ | 0.05 x 2.63 x 2 | 0.263
사다리발판 | 수선상부 |  | ㎡ | 2 x 3.14 x 0.0095 x 0.3 x 9 | 0.16108
스탭 | 수선상부 |  | ㎡ | 2 x 3.14 x 0.0095 x 0.5 x 4 | 0.11932
해치손잡이 | 수선상부 |  | ㎡ | 2 x 3.14 x 0.0090 x 0.4 | 0.022608
수선상부 면적 |  |  | ㎡ |  | 35.2164
계류고리 | 수선하부 |  | ㎡ | (0.37 x 0.18 - 0.02 x 0.02 x 2) x 2 | 0.1316
표체측판 | 수선하부 |  | ㎡ | 2 x 3.14 x 1.2 x 1.0 | 7.536
표체하판 | 수선하부 |  | ㎡ | {[3.14 x (1.13 x 1.13 - 0.509 x 0.509)] + [2 x 3.14 x 1.2 x 0.175]} | 4.5148
미통 | 수선하부 |  | ㎡ | 0.61 x 3.14 x 2.3 | 4.4054
미통상부연결용브라켓 | 수선하부 |  | ㎡ | (0.2 x 0.4 - 0.34 x 0.16 / 2) x 8 x 2 | 0.8448
중추고정브라켓 | 수선하부 |  | ㎡ | 0.1 x 0.1 / 2 x 16 x 2 | 0.16
방향타판 | 수선하부 |  | ㎡ | {(0.5 x 0.5) + (0.047 x 0.213 / 2) - (0.1 x 0.1 - 0.1 x 0.1 x 3.14 / 4)} x 2 | 0.50571
중추고정판 | 수선하부 |  | ㎡ | [(0.43 x 0.43 x 3.14) - (0.303 x 0.303 x 3.14)] x 2 | 0.58461
중추 | 수선하부 |  | ㎡ | [3.14 x (0.45 x 0.45 - 0.3125 x 0.3125)] x 7 | 2.3045
표체하판중앙판 | 수선하부 |  | ㎡ | 0.509 x 0.509 x 3.14 | 0.81351
표체 측면 | 표체 |  | ㎡ | 2 x 3.14 x 1.2 x 1.76 | 13.2634
표체상판 | 표체 |  | ㎡ | {[3.14 x (1.13 x 1.13 - 0.399 x 0.399)} + [2 x 3.14 x 1.2 x 0.15] - [(0.373 x 0.47 x 3.14) / 4] | 4.5024
표체하판 | 표체 |  | ㎡ | {[3.14 x (1.13 x 1.13 - 0.509 x 0.509)] + [2 x 3.14 x 1.2 x 0.15]} | 4.3264
내통 | 표체 |  | ㎡ | (2 x 0.5 x 3.14 x 2.254 x 2) + (0.509 x 0.509 x 3.14) | 14.9686
축전지함가이드판 | 표체 |  | ㎡ | {0.21 x 0.06 x 4 + (0.264 + 0.21) x 0.034 x 4 / 2} x 6 | 0.49579
축전지함수평판 | 표체 |  | ㎡ | (0.5 x 0.5 x 3.14 - 0.22 x 0.22 x 6) x 2 | 0.9892
축전지삽입유도관 | 표체 |  | ㎡ | 0.05 x 0.22 x 4 x 6 | 0.264
축전지함보강재 | 표체 |  | ㎡ | 0.05 x 1 x 2 x 4 | 0.4
축전지함하판 | 표체 |  | ㎡ | 0.05 x 7.479 x 2 x 4 | 2.9916
표체내부보강재 | 표체 |  | ㎡ | 0.5 x 0.5 x 3.14 | 0.785
수선하부 및 표체 면적 |  |  | ㎡ |  | 64.7872
계 |  |  |  |  | 100.0036
■ 부표(US-1700) |  |  |  |  | (단위 : ㎡)
명칭 | 구분 | 규 격 | 단위 | 도장면적 산출식 | 도장면적
부표상부상판 | 수선상부 | d.1312,6T | ㎡ | (3.14*0.656*0.656) | 1.3513
부표상판수평보강재 | 수선상부 | 65×1288×6T | ㎡ | 0.0065*1.280 | 0.00832
부표상부측 판 | 수선상부 | d.1300×1500×6T | ㎡ | 2*3.14*0.65*1.56 | 6.3679
부표측판수직보강재 | 수선상부 | A65×1494×6T | ㎡ | 0.0765*3.14*1.494*4 | 1.4355
표체내부수평보강재 | 수선상부 | A65×d.1700×6T | ㎡ | 0.0765*3.14*1.7*2 | 0.81671
표체상판 | 수선상부 | d.1700,9T | ㎡ | (3.14*0.85*0.85) | 2.2687
표체측판 | 수선상부 | 1500×5338,9T | ㎡ | 2*3.14*0.85*1.5 | 8.007
수선상부 면적 |  |  | ㎡ |  | 20.2554
표체측판 | 수선하부 | 1500×5338,9T | ㎡ | 2*3.14*0.85*1.5 | 8.007
표체경사판 | 수선하부 | d.1700,d.1000,9T | ㎡ | (3.14*1.3*1.3-3.14*0.509*0.509) | 4.4931
측판 링 보강재 | 수선하부 | 60×5338,6T | ㎡ | 3.14*1.7*0.06 | 0.32028
미통연결브라켓 | 수선하부 | 140×200,10T | ㎡ | (0.14*0.2-0.18*0.12/2)*8 | 0.1376
중추 | 수선하부 | d.820×d470×92 | ㎡
중추고정원판 | 수선하부 | d717×d460,6T | ㎡ | (3.14*1.3*1.3-3.14*0.509*0.509)*2 | 8.9862
미통하판 | 수선하부 | d.457,12T | ㎡ | (3.14*0.2285*0.2285) | 0.16395
중추고정용브라켓 | 수선하부 | 100×100,10T | ㎡ | (0.1*0.1/2)*16 | 0.08
표체하판 | 표체 | d.1000,12T | ㎡ | (3.14*0.5*0.5) | 0.785
미통측판 | 표체 | 1000×1435,9T | ㎡ | (3.14*0.457*1) | 1.435
미통하판 | 표체 | d.457,12T | ㎡ | (3.14*0.2285*0.2285) | 0.16395
수선하부 및 표체 면적 |  |  | ㎡ |  | 24.572
계 |  |  |  |  | 44.8274

## 참조1-2. 도장단가 산출
<참조 1-2>
도장단가 산출표
2021~2022년 인천해저배관 사설항로표지 위탁관리용역
■ 등부표(LL-24) 도장단가 | [8 empty] | (단위 : 원/㎡)
구 분 | 명칭 | 도장횟수 | 규 격 | 제품명 | 단위 | 수량 | 단가 | 금액 | 비 고
표체전체 | 하도 | 1 | 무기질 ZINC도료(녹막이 방지용) | Galvar #800HB | L | 0.081 |  |  | p.642
표체전체 | 중도 | 1 | 에폭시계 도료(방청 A/C용) | EPILITE #805 | L | 0.081 |  |  | p.642
수선하부 | 상도 | 1 | 염화고무계 도료(접착제 상부용) | S.R INTER | L | 0.0524 |  |  | p.642
수선하부 | 상도 | 1 | 선저방오도료(방오 A/F) | 코마린 A/F 744 | L | 0.0524 |  |  | p.643
수선상부 | 상도 | 2 | 폴리우레탄계 도료 | URETOP #2000HS | L | 0.0286 |  |  | p.642
| 신너 |  | 에폭시계 | NO.024 | L | 0.012 |  |  | p.629
| 퍼티 |  | 에폭시(철재면용) | 노루씰 #6000 PUTTY | L | 0.08 |  |  | p.633
| 연마지 |  | 샌딩디스크용 | #120 | 매 | 0.15 |  |  | p.1420
계 | [7 empty] | 0
■ 부표(US-1700) 도장단가 | [8 empty] | (단위 : 원/㎡)
구 분 | 명칭 | 도장횟수 | 규 격 | 제품명 | 단위 | 수량 | 단가 | 금액 | 비 고
표체전체 | 하도 | 1 | 무기질 ZINC도료(녹막이 방지용) | Galvar #800HB | L | 0.081 | 0 | 0 | p.642
표체전체 | 중도 | 1 | 에폭시계 도료(방청 A/C용) | EPILITE #805 | L | 0.081 | 0 | 0 | p.642
수선하부 | 상도 | 1 | 염화고무계 도료(접착제 상부용) | S.R INTER | L | 0.0443 | 0 | 0 | p.642
수선하부 | 상도 | 1 | 선저방오도료(방오 A/F) | 코마린 A/F 744 | L | 0.0443 | 0 | 0 | p.643
수선상부 | 상도 | 2 | 폴리우레탄계 도료 | URETOP #2000HS | L | 0.0367 | 0 | 0 | p.642
| 신너 |  | 에폭시계 | NO.024 | L | 0.012 | 0 | 0 | p.629
| 퍼티 |  | 에폭시(철재면용) | 노루씰 #6000 PUTTY | L | 0.08 | 0 | 0 | p.633
| 연마지 |  | 샌딩디스크용 | #120 | 매 | 0.15 | 0 | 0 | p.1420
계 | [7 empty] | 0
주1)산출근거 : 『표준형부표 제작 및 품질관리에 관한 기준』 [별표1] 표준부표(강재) 제작 (기본)시방서 제 13조 "마"항
주2)설계수량 : 2000년도 정부표준품셈(2000년 감우회 설계용역)에 의거 작성.
- 상도 설계수량은 (등)부표의 수선하부 및 수선상부 비율에 맞춰 나눔
주3)시공 페인트는 에폭시 또는 우레탄 계열을 적용하고, 페인트 제조자의 시공방법을 준수한다.
주4)도장횟수는 하도 1회, 중도 1회, 상도 2회를 기준으로 하며 시공전에 협의한다.
주5)『항로표지 기능 및 규격에 관한 기준』의 표준색체 기준을 따라야 함.
주6) 한국물가협회 물가자료 적용(2020.11월 기준)

## 참조2. 작업단가
<참조 2>
작업단가
용 역 명 : 2021~2022년 인천해저배관 사설항로표지 위탁관리용역
구분 | 규격 | 단위 | 수량 | 재료비 |  | 노무비 |  | 경비 |  | 합계 |  | 비고
|  |  |  | 단가 | 금액 | 단가 | 금액 | 단가 | 금액 | 단가 | 금액
1. 월간점검
등부표 점검 | 개소당 | 기 | 18 | [8 empty] | <참조 2-1>
부표 점검 | 개소당 | 기 | 2 | [8 empty] | <참조 2-1>
점검 예선 | 50ton | Hr | 5.5 | [8 empty] | <참조 2-4>
소계
2. 인양점검
등부표 인양 | 개소당 | 기 | 18 | [8 empty] | <참조 2-1>
부표 인양 | 개소당 | 기 | 2 | [8 empty] | <참조 2-1>
샌드(쇼트)블라스트 | 등부표(LL-24) | 회 | 18 | [8 empty] | 자재조서 - 14
샌드(쇼트)블라스트 | 부표(US-1700) | 회 | 2 | [8 empty] | 자재조서 - 15
등부표 도색 | 녹막이 1회, 에폭시 2회 | 회 | 18 | [8 empty] | 자재조서 - 16
부표 도색 | 녹막이 1회, 에폭시 2회 | 회 | 2 | [8 empty] | 자재조서 - 17
표체운반(인천⇔공장) | 11 ton | 기 | 20 | [8 empty] | 자재조서 - 23
예인선 | 90 ton | Hr | 40 | [8 empty] | <참조 2-4>
대선 | 1500 ton | Hr | 40 | [8 empty] | <참조 2-4>
크레인 | 50 ton | Hr | 40 | [8 empty] | <참조 2-4>
발전기 | 50 kW | Hr | 40 | [8 empty] | <참조 2-4>
용접기 | 300 AMP | Hr | 40 | [8 empty] | <참조 2-4>
기중기선 | 15 ton | Hr | 40 | [8 empty] | <참조 2-4>
소계
3. 등부표 이동설치(좌표이탈)
등부표 인양 | 개소당 | 기 | 1 | [8 empty] | <참조 2-1>
예인선 | 90 ton | Hr | 4 | [8 empty] | <참조 2-4>
대선 | 1500 ton | Hr | 4 | [8 empty] | <참조 2-4>
크레인 | 50 ton | Hr | 4 | [8 empty] | <참조 2-4>
발전기 | 50 kW | Hr | 4 | [8 empty] | <참조 2-4>
용접기 | 300 AMP | Hr | 4 | [8 empty] | <참조 2-4>
기중기선 | 15 ton | Hr | 4 | [8 empty] | <참조 2-4>
소계
4. 부표 이동설치(좌표이탈)
부표 인양 | 개소당 | 기 | 1 | [8 empty] | <참조 2-1>
예인선 | 90 ton | Hr | 4 | [8 empty] | <참조 2-4>
대선 | 1500 ton | Hr | 4 | [8 empty] | <참조 2-4>
크레인 | 50 ton | Hr | 4 | [8 empty] | <참조 2-4>
발전기 | 50 kW | Hr | 4 | [8 empty] | <참조 2-4>
용접기 | 300 AMP | Hr | 4 | [8 empty] | <참조 2-4>
기중기선 | 15 ton | Hr | 4 | [8 empty] | <참조 2-4>
소계
5. 관할청 지도점검
등부표 점검 | 개소당 | 기 | 18 | [8 empty] | <참조 2-1>
부표 점검 | 개소당 | 기 | 2 | [8 empty] | <참조 2-1>
점검 예선 | 50ton | Hr | 5.5 | [8 empty] | <참조 2-4>
소계
6. 감독원 긴급점검
등부표 점검 | 개소당 | 기 | 18 | [8 empty] | <참조 2-1>
부표 점검 | 개소당 | 기 | 2 | [8 empty] | <참조 2-1>
점검 예선 | 50ton | Hr | 5.5 | [8 empty] | <참조 2-4>
소계
7. 등명기 소등신고/복구
등부표 점검 | 개소당 | 기 | 1 | [8 empty] | <참조 2-1>
점검 예선 | 50ton | Hr | 1.4 | [8 empty] | <참조 2-4>
소계

## 참조2-1. 작업별 노무단가
<참조 2-1>
작업별 노무단가
용 역 명 : 2021~2022년 인천해저배관 사설항로표지 위탁관리용역
구분 | 규격 | 단위 | 수량 | 재료비 |  | 노무비 |  | 경비 |  | 합계 |  | 비고
|  |  |  | 단가 | 금액 | 단가 | 금액 | 단가 | 금액 | 단가 | 금액
1. 등부표 점검 | 개소당 | 기
전기공사 산업기사 | 1일 8시간 기준 | M/D | 0.102
통신관련 산업기사 | 1일 8시간 기준 | M/D | 0.016
작업반장 | 1일 8시간 기준 | M/D | 0
보통인부 | 1일 8시간 기준 | M/D | 0.097
용접공 | 1일 8시간 기준 | M/D | 0
도장공 | 1일 8시간 기준 | M/D | 0
소 계
2. 부표점검 | 개소당 | 기
전기공사 산업기사 | 1일 8시간 기준 | M/D | 0
통신관련 산업기사 | 1일 8시간 기준 | M/D | 0
작업반장 | 1일 8시간 기준 | M/D | 0
보통인부 | 1일 8시간 기준 | M/D | 0.024
용접공 | 1일 8시간 기준 | M/D | 0
도장공 | 1일 8시간 기준 | M/D | 0
소 계
3. 등부표 인양 | 개소당 | 기
전기공사 산업기사 | 1일 8시간 기준 | M/D | 0.416
통신관련 산업기사 | 1일 8시간 기준 | M/D | 0
작업반장 | 1일 8시간 기준 | M/D | 0.512
보통인부 | 1일 8시간 기준 | M/D | 2.264
용접공 | 1일 8시간 기준 | M/D | 1.416
도장공 | 1일 8시간 기준 | M/D | 1.92
소 계
4. 부표 인양 | 개소당 | 기
전기공사 산업기사 | 1일 8시간 기준 | M/D | 0
통신관련 산업기사 | 1일 8시간 기준 | M/D | 0
작업반장 | 1일 8시간 기준 | M/D | 0.512
보통인부 | 1일 8시간 기준 | M/D | 2.264
용접공 | 1일 8시간 기준 | M/D | 1.416
도장공 | 1일 8시간 기준 | M/D | 1.92
소 계
<관련근거>
1. 경인지역본부-6476('10.08.04.)"등부표 위탁용역 설계 표준화 관련 회의록 송부"

## 참조2-2. 작업표준공량
<참조 2-2>
작업표준공량
용 역 명 : 2021~2022년 인천해저배관 사설항로표지 위탁관리용역
■ 등부표 점검 | [6 empty] | 단위 : M/D
점검사항 | 단위 | 전기공사 산업기사 | 통신관련 산업기사 | 작업반장 | 보통인부 | 용접공 | 도장공
1. 등명기 점검 및 교정 | 개소당 | 0.036 | 0 | 0 | 0.028 | 0 | 0
가. 점등 상태 |  | 0.012 |  |  | 0.006
나. 섬광주기의 적정 여부 |  | 0.004 |  |  | 0.004
다 .SUN SWITCH 작동 상태 |  | 0.008 |  |  | 0.01
라. 제어 회로기판의 상태 |  | 0.004 |  |  | 0
마. 기타 기능 상태 |  | 0.008 |  |  | 0.008
2. 축전지 점검 및 교정 |  | 0.026 | 0 | 0 | 0.011 | 0 | 0
가. 전압 상태 |  | 0.008 |  |  | 0.005
나. 비중 상태 |  | 0.004
다. 액면 상태 |  | 0.004
라. 온도 상태 |  | 0.004
마. 기타 기능 상태 |  | 0.006 |  |  | 0.006
3. 충방전 조절기 점검 및 교정 |  | 0.02 | 0 | 0 | 0.018 | 0 | 0
가. 절연상태 |  | 0.008 |  |  | 0.006
나. 계기상태 |  | 0.004 |  |  | 0.006
다. 결선상태 |  | 0.008 |  |  | 0.006
4. 태양전지 점검 및 교정 |  | 0.02 | 0 | 0 | 0.016 | 0 | 0
가. 표면 상태 및 청소 |  | 0.008 |  |  | 0.012
나. 전압 상태 |  | 0.004
다. 연결선 결선 상태 |  | 0.004 |  |  | 0.004
라. 다이오드 소손 상태 |  | 0.004
5. 등부표체 점검 및 교정 |  | 0 | 0 | 0 | 0.024 | 0 | 0
가. 홀수 상태 |  |  |  |  | 0.008
나. 각질류의 부착상태 |  |  |  |  | 0.008
다. 도장 및 기타 부속품 상태 |  |  |  |  | 0.008
6. GPS동기점멸 제어시스템 |  | 0 | 0.016 | 0 | 0 | 0 | 0
가. 동기점멸 제어장치 정상동작여부 |  |  | 0.008
나. 주기 및 GPS자료설정 기능 |  |  | 0.004
다. 시스템 임의 설정 변경 기능 |  |  | 0.004
계 |  | 0.102 | 0.016 | 0 | 0.097 | 0 | 0
■ 부표 점검 | [6 empty] | 단위 : M/D
점검사항 | 단위 | 전기공사 산업기사 | 통신관련 산업기사 | 작업반장 | 보통인부 | 용접공 | 도장공
1. 등부표체 점검 및 교정 | 개소당 | 0 | 0 | 0 | 0.024 | 0 | 0
가. 홀수 상태 |  |  |  |  | 0.008
나. 각질류의 부착상태 |  |  |  |  | 0.008
다. 도장 및 기타 부속품 상태 |  |  |  |  | 0.008
계 |  | 0 | 0 | 0 | 0.024 | 0 | 0
■ 등부표 인양 | [6 empty] | 단위 : M/D
점검사항 | 단위 | 전기공사 산업기사 | 통신관련 산업기사 | 작업반장 | 보통인부 | 용접공 | 도장공
1. 인양 작업 | 개소당 | 0 | 0 | 0.256 | 0.416 | 0 | 0
가. 인양 선적 |  |  |  | 0.128 | 0.208
나. 하선 양육 |  |  |  | 0.128 | 0.208
2. 등부표 부속물 점검 및 교정 |  | 0.416 | 0 | 0 | 0 | 0 | 0
가. 등부표 탈착 |  | 0.208
나. 등부표 교정 |  | 0.208
3. 등부표체 점검 |  | 0 | 0 | 0 | 0.5 | 0.416 | 1.92
가. 각질류 및 오물 제거 |  |  |  |  | 0.5
나. 도장 | [6 empty] | 1.92
다. 기타 점검 | [5 empty] | 0.416
4. 체인 점검 및 교정 |  | 0 | 0 | 0 | 0.112 | 1 | 0
가. 연결 상태 | [5 empty] | 0.5
나. 마모 상태 |  |  |  |  | 0.112
다. 교체 작업 | [5 empty] | 0.5
5. 침추 점검 및 교정 |  | 0 | 0 | 0 | 0.82 | 0 | 0
가. 각질류 및 오물 제거 |  |  |  |  | 0.5
나. 부식 상태 |  |  |  |  | 0.208
다. 중량 점검 |  |  |  |  | 0.112
6. 설치작업 |  | 0 | 0 | 0.256 | 0.416 | 0 | 0
가. 선적 |  |  |  | 0.128 | 0.208
나. 설치 |  |  |  | 0.128 | 0.208
7. 위치 측정
계 |  | 0.416 | 0 | 0.512 | 2.264 | 1.416 | 1.92
■ 부표 인양 | [6 empty] | 단위 : M/D
점검사항 | 단위 | 전기공사 산업기사 | 통신관련 산업기사 | 작업반장 | 보통인부 | 용접공 | 도장공
1. 인양 작업 | 개소당 | 0 | 0 | 0.256 | 0.416 | 0 | 0
가. 인양 선적 |  |  |  | 0.128 | 0.208
나. 하선 양육 |  |  |  | 0.128 | 0.208
2. 등부표체 점검 |  | 0 | 0 | 0 | 0.5 | 0.416 | 1.92
가. 각질류 및 오물 제거 |  |  |  |  | 0.5
나. 도장 | [6 empty] | 1.92
다. 기타 점검 | [5 empty] | 0.416
3. 체인 점검 및 교정 |  | 0 | 0 | 0 | 0.112 | 1 | 0
가. 연결 상태 | [5 empty] | 0.5
나. 마모 상태 |  |  |  |  | 0.112
다. 교체 작업 | [5 empty] | 0.5
4. 침추 점검 및 교정 |  | 0 | 0 | 0 | 0.82 | 0 | 0
가. 각질류 및 오물 제거 |  |  |  |  | 0.5
나. 부식 상태 |  |  |  |  | 0.208
다. 중량 점검 |  |  |  |  | 0.112
5. 설치작업 |  | 0 | 0 | 0.256 | 0.416 | 0 | 0
가. 선적 |  |  |  | 0.128 | 0.208
나. 설치 |  |  |  | 0.128 | 0.208
6. 위치 측정
계 |  | 0 | 0 | 0.512 | 2.264 | 1.416 | 1.92
<관련근거>
1. 경인지역본부-6476('10.08.04.)"등부표 위탁용역 설계 표준화 관련 회의록 송부"

## 참조2-3. 노임단가
<참조 2-3>
노임단가
용 역 명 : 2021~2022년 인천해저배관 사설항로표지 위탁관리용역
직종명 | 규격 | 단위 | 노임단가 | 비고
전기공사 산업기사 | 1일 8시간 기준 | 인
통신관련 산업기사 | 1일 8시간 기준 | 인
작업반장 | 1일 8시간 기준 | 인
보통인부 | 1일 8시간 기준 | 인
용접공 | 1일 8시간 기준 | 인
도장공 | 1일 8시간 기준 | 인
건설기계운전사 | 1일 8시간 기준 | 인
일반기계운전사 | 1일 8시간 기준 | 인
선원 | 1일 8시간 기준 | 인
주1) 한국물가협회 공사부문시중노임 적용(2018.11월 기준)

## 참조2-4. 기계경비단가
<참조 2-4>
기계경비단가
2021~2022년 인천해저배관 사설항로표지 위탁관리용역 | [16 empty] | 적용환율(KEB하나은행 2020.10.16 09:44, 고시회차 36회 기준) : ＄= | 1144.8
번 호 | 중기명 | 분류번호 | 규 격 (형식 및 출력) | 운전경비 | [6 empty] | 기계손료 |  |  | 합 계 (A+B+C) | 건설기계운전사 | 0 | x 1/8 x 25/20 x 15/12 = | 0
|  |  |  | 주연료 (경유) | 잡재료 | 계 | 운전원 | 조수 | 조장 | 계 | 장비가격 | 계수 | 손료 |  | 일반기계운전사 | 0 | x 1/8 x 25/20 x 15/12 = | 0
|  |  |  | 1415 | (주연료의) | (A) |  |  |  | (B) | (천원),＄ | (10^-7) | (C) |  | 선원 | 0 | x 1/8 x 25/20 x 15/12 = | 0
1 | 점검예선 | 9030-0025 | 50 ton | 36.4 | 36% |  | 3 |  |  |  | 천원 |  |  |  | 2020년 개정49판 건설표준품셈 Ⅰ-8-2-33 예선의 손료 및 운전경비(P386)
| (월간점검) |  | 187 kW | 51506 | 18542 |  | 0 |  |  | 0 | 213661 | 1008 |  | 0
2 | 예인선 | 9030-0050 | 90 ton | 72.8 | 32% |  | 3 |  |  |  | 천원 |  |  |  | 2020년 개정49판 건설표준품셈 Ⅰ-8-2-33 예선의 손료 및 운전경비(P386)
| (인양점검) |  | 373 kW | 103012 | 32963 |  | 0 |  |  | 0 | 369054 | 1008 |  | 0
3 | 대선 | 9080 | 1500 ton |  |  |  | 2 |  |  |  | 천원 |  |  |  | 2020년 개정49판 건설표준품셈 Ⅰ-8-2-33 대선의 손료(P389)
| (인양점검) |  | - | 0 | 0 |  | 0 |  |  | 0 | 363568 | 1242 |  | 0
4 | 크레인(타이어) | 2104 | 50 ton | 10 | 57% |  | 1 |  |  |  | 천원 |  |  |  | 2020년 개정49판 건설표준품셈 Ⅰ-8-2-25-1 크레인(타이어)의 손료(P345~347)
| (인양점검) |  |  | 14150 | 8065 |  | 0 |  |  | 0 | 477187 | 1737 |  | 0
5 | 발전기 | 7505 | 50 kW | 8.7 | 24% |  | 1 |  |  |  | 천원 |  |  |  | 2020년 개정49판 건설표준품셈 Ⅰ-8-2-24 발전기의 손료(P334)
| (인양점검) |  |  | 12310 | 2954 |  | 0 |  |  | 0 | 17539 | 2362 |  | 0
6 | 용접기 | 7611 | 300 Amp | [7 empty] | 천원 |  |  |  | 2020년 개정49판 건설표준품셈 Ⅰ-8-2-24 용접기의 손료(P334)
| (인양점검) |  | 교류 | 0 | 0 |  | 0 |  |  | 0 | 447 | 2362 |  | 0
7 | 기중기선 | 9050 | 15 ton 달기 | 9.5 | 81% |  | 1 | 2 |  |  | 천원 |  |  |  | 2020년 개정49판 건설표준품셈 Ⅰ-8-2-33 대선의 손료(P389)
| (인양점검) |  | 56 kW | 13442 | 10888 |  | 0 | 0 |  | 0 | 149170 | 1268 |  | 0
Note on F5: 2020년 물가자료 10월호 하권 P32 경유->저유황->주유소 적용

## 참조3. 별표
<참조 3>
별 표
2021~2022년 인천해저배관 사설항로표지 위탁관리용역
1. 월간점검 :
| 가. 예선사용시간 |  | 5.5 | Hr 소요 | (정기점검)
| 인 천 항 |  |  | <공주거리> |  | 등부표 설치현장 (16.05km)
(10.00km)
| 나. 이동시간 : |  | 2.4 | Hr 소요
| - 등부표 점검 시(인천해저배관길이(16.05km) 왕복) : | [5 empty] | 1.5 | Hr 적용
| - 등부표 설치현장까지 이동거리 (공주거리) 왕복 : | [5 empty] | 0.9 | Hr 적용
| 다. 점검시간 : |  | 3.1 | Hr 소요
| 구 분 |  | 점검수량 |  | 기당 점검시간 |  | 점검시간
| 등부표 |  | 18 |  | 10 |  | 3
| 부표 |  | 2 |  | 3 |  | 0.1
2. 인양점검 : |  | 5 | 일 소요
| 가. 작업수행 기준 : |  |  | 4 | 기(인양,설치)/일
나. 모든 해상장비는 1일당 8Hr 적용
다. 예비용품 수량
| - 등부표 : |  | 3 | 기
| - 부표 : |  | 1 | 기
라. 기타사항
- 등부표 운반비는 운반거리와 관련된 설계변경은 없음
3. 등부표/부표 이동설치(좌표이탈, 유실 등) : 작업수행 시간은 | [6 empty] | 4 | Hr(반일)적용
4. 지도/특별점검은 상기 1항의 정기점검 물량의 100%로 반영함
5. 등명기 소등신고
| 가. 예선사용시간 |  | 1.4 | Hr 소요 | (정기점검)
| 인 천 항 |  |  | <이동거리> |  | 등부표 설치현장
(10.00km)
| 나. 이동시간 : |  | 0.9 | Hr 소요
| - 등부표 설치현장까지 이동거리(왕복) : |  |  |  |  | 0.9 | Hr 적용
| 다. 점검시간 : |  | 0.5 | Hr 소요

## 참조4. 손해배상보험료 (hidden)
<참조 4.>
엔지니어링 손해배상 보험·공제료 산출
1. 관련근거 | : 엔지니어링산업 진흥법 시행령 제42조"엔지니어링손해배상보험,공제의무가입제도
가. 공제료 계산식
엔지니어링 손해배상공제료 = 1단계 공제료(①) + 2단계 공제료(②)
* 1단계 : 엔지니어링 사업기간 또는 그 사업의 목적이 되는 시설물의 시공,제작,설치,구축기간
* 2단계 : 1단계 이후 1년간
2. 가입기간 | : 계약일 ~ 공사완료 후 1년
3. 공제료 산출방법
가. 1단계 공제료(①)
1단계 공제료 = 순설계금액 * {기본요율 + [가산요율 * (표준사업기간 초과일/100)]}
| * 요율 적용 항목 |  | : 유지(관리,보수) |  |  | 기본요율 : | 1.012%
| * 산업별 적용항목 |  | : 설비부문/설비 |  |  | 가산요율 : | 0.163%
※ 1단계 기간이 기술분야별 표준담보기간(2년)을 초과하지 않는 경우 기본요율만 적용
가. 2단계 공제료(②)
2단계 공제료 = 순설계금액의 0.16%
4. 공제료 : | 0 |  | 원
가. 1단계 공제료(①) : |  | 0 |  | 원
| 순설계금액(A) |  | 기본요율(B) |  | 가산요율(C) |  | 계: A*(B+C)
| 0 |  | 1.012% |  | 0.163% |  | 0
* 표준사업기간 초과일 : 0
나. 2단계 공제료(②) : |  | 0 |  | 원
| 순설계금액(A) |  | 기본요율(B) |  |  |  | 계: A*B
| 0 |  | 0% |  |  |  | 0